## Voltmeter Code
Distance(4mm)	Distance(mm)	Voltage(Arduino)	Voltage(Sensor Output)
5.00	1.00	4.90	4.80
6.00	2.00	4.89	4.79
7.00	3.00	4.62	4.51
8.00	4.00	3.90	3.81
9.00	5.00	3.33	3.26
10.00	6.00	3.07	3.01
11.00	7.00	2.89	2.83
12.00	8.00	2.80	2.74
13.00	9.00	2.70	2.65
14.00	10.00	2.66	2.61
15.00	11.00	2.63	2.59
16.00	12.00	2.60	2.56
17.00	13.00	2.58	2.54
18.00	14.00	2.56	2.51
19.00	15.00	2.55	2.50
20.00	16.00	2.54	2.50
21.00	17.00	2.53	2.49
22.00	18.00	2.52	2.48
23.00	19.00	2.52	2.48
24.00	20.00	2.52	2.48
25.00	21.00	2.51	2.47
26.00	22.00	2.51	2.47
27.00	23.00	2.51	2.47
28.00	24.00	2.51	2.47
29.00	25.00	2.51	2.47
30.00	26.00	2.51	2.47
31.00	27.00	2.50	2.47
32.00	28.00	2.50	2.46
33.00	29.00	2.50	2.46
34.00	30.00	2.49	2.46
35.00	31.00	2.49	2.46
36.00	32.00	2.49	2.46
37.00	33.00	2.49	2.46
38.00	34.00	2.49	2.46
39.00	35.00	2.49	2.45
40.00	36.00	2.48	2.45

## dist vs dist
Distance(4mm)	Distance (Input)	Distance(Output)
5.00	1.00	2.00
6.00	2.00	2.16
7.00	3.00	3.40
8.00	4.00	4.56
9.00	5.00	5.43
10.00	6.00	6.70
11.00	7.00	7.44
12.00	8.00	8.54
13.00	9.00	9.72
14.00	10.00	10.50
15.00	11.00	11.02
16.00	12.00	12.06
17.00	13.00	13.10
18.00	14.00	14.22
19.00	15.00	15.00
20.00	16.00	17.09
21.00	17.00	17.48
22.00	18.00	18.20
23.00	19.00	18.40
24.00	20.00	18.56
25.00	21.00	18.40
26.00	22.00	18.40
27.00	23.00	18.56
28.00	24.00	18.56
29.00	25.00	18.40
30.00	26.00	18.56
31.00	27.00	18.40
32.00	28.00	18.56
33.00	29.00	18.40
34.00	30.00	18.40
35.00	31.00	18.56
36.00	32.00	18.56
37.00	33.00	18.40
38.00	34.00	18.56
39.00	35.00	18.56
40.00	36.00	18.56